## Sheet1
序号 | 设施编号 | 设施名称 | 设施类型 | 电压等级（kV） | 设施位置 | 运行状态 | 监测日期 | 监测时间 | 温度（℃） | 电流（A） | 电压（V） | 电压偏差（%） | 频率（Hz） | 异常代码 | 处理建议 | 备注
1 | A01 | 城东变电站 | 变电设备 | 110 | XX 市东城区 | 正常 | 2025-09-28 | 8:00 | 25 | 100 | 110000 | 0.5 | 50 | 0 | 无 | 日常巡视，设备参数稳定
2 | A02 | 北环线输电线路 | 输电线路 | 220 | XX 市北区 - 西区 | 正常 | 2025-09-28 | 8:15 | 22 | 150 | 220000 | 0.4 | 50.1 | 0 | 无 | 定期检测，线路覆冰风险低
3 | A03 | 中心开关站 | 配电设备 | 35 | XX 市市中心 | 异常 | 2025-09-28 | 8:30 | 28 | 200 | 35000 | 1 | 50 | 1001 | 拆解检查断路器触点 | 下月初计划检修，需提前备备件
4 | A04 | 光伏电站 1# 逆变器 | 发电设备 | 10 | XX 市南区光伏产业园 | 正常 | 2025-09-28 | 8:45 | 32 | 85 | 10000 | 0.3 | 50 | 0 | 无 | 实时监控发电量，今日光照充足
5 | A05 | 西效变电站主变 | 变电设备 | 220 | XX 市西区 | 正常 | 2025-09-28 | 9:00 | 26 | 210 | 220000 | 0.2 | 49.9 | 0 | 无 | 油色谱分析结果正常，无局部放电
6 | A06 | 南环线电缆线路 | 输电线路 | 110 | XX 市南区 - 东区 | 正常 | 2025-09-28 | 9:15 | 24 | 130 | 110000 | 0.6 | 50 | 0 | 无 | 电缆沟巡检无积水，温湿度达标
7 | A07 | 科技园配电房 | 配电设备 | 10 | XX 市高新区科技园 | 异常 | 2025-09-28 | 9:30 | 30 | 180 | 10000 | 1.2 | 50.1 | 1002 | 校准电压互感器 | 企业用电负荷偏高，需提醒错峰用电
8 | A08 | 风电场 3# 风机 | 发电设备 | 35 | XX 市北区风电场 | 正常 | 2025-09-28 | 9:45 | 23 | 95 | 35000 | 0.5 | 49.8 | 0 | 无 | 风速 12m/s，发电效率达 85%
9 | A09 | 火车站变电站 | 变电设备 | 110 | XX 市火车站周边 | 正常 | 2025-09-28 | 10:00 | 27 | 160 | 110000 | 0.4 | 50 | 0 | 无 | 节假日用电高峰前预调试，保障供电
10 | A10 | 东环线架空线路 | 输电线路 | 220 | XX 市东区 - 北区 | 正常 | 2025-09-28 | 10:15 | 21 | 145 | 220000 | 0.3 | 50.1 | 0 | 无 | 杆塔基础无沉降，绝缘子无破损
11 | A11 | 老城区配电所 | 配电设备 | 10 | XX 市老城区 | 异常 | 2025-09-28 | 10:30 | 31 | 190 | 10000 | 1.1 | 50 | 1003 | 更换老化电缆 | 线路投运超 15 年，建议纳入改造计划
12 | A12 | 工业园变电站 | 变电设备 | 35 | XX 市工业园区 | 正常 | 2025-09-28 | 10:45 | 25 | 120 | 35000 | 0.6 | 49.9 | 0 | 无 | 园区企业生产负荷稳定，无过载风险
13 | A13 | 近郊输电线路 | 输电线路 | 110 | XX 市城区 - 近郊县 | 正常 | 2025-09-28 | 11:00 | 23 | 110 | 110000 | 0.5 | 50 | 0 | 无 | 沿线树障已清理，符合安全距离
14 | A14 | 储能电站电池组 | 储能设备 | 10 | XX 市储能示范站 | 正常 | 2025-09-28 | 11:15 | 28 | 75 | 10000 | 0.2 | 50 | 0 | 无 | 荷电状态（SOC）80%，备用响应正常
15 | A15 | 商业区开关站 | 配电设备 | 35 | XX 市商业中心 | 异常 | 2025-09-28 | 11:30 | 29 | 220 | 35000 | 0.9 | 50.1 | 1004 | 检查接地网电阻 | 商业用电密集，需加强设备温升监测
16 | A16 | 北区变电站 | 变电设备 | 220 | XX 市北区 | 正常 | 2025-09-28 | 13:00 | 26 | 205 | 220000 | 0.3 | 49.9 | 0 | 无 | 继电保护定值核对无误，动作逻辑正常
17 | A17 | 过河输电线路 | 输电线路 | 110 | XX 市跨河段 | 正常 | 2025-09-28 | 13:15 | 24 | 125 | 110000 | 0.4 | 50 | 0 | 无 | 线路弧垂检测合格，抗风等级满足要求
18 | A18 | 高校配电房 | 配电设备 | 10 | XX 市大学城 | 正常 | 2025-09-28 | 13:30 | 27 | 150 | 10000 | 0.5 | 50 | 0 | 无 | 学生开学季用电平稳，无突发负荷
19 | A19 | 农网变电站 | 变电设备 | 35 | XX 市近郊县农村 | 正常 | 2025-09-28 | 13:45 | 25 | 90 | 35000 | 0.6 | 50.1 | 0 | 无 | 农灌用电结束，负荷回落至正常水平
20 | A20 | 环城输电线路 | 输电线路 | 220 | XX 市环线 | 异常 | 2025-09-28 | 14:00 | 26 | 160 | 220000 | 0.7 | 50 | 1005 | 更换故障在线监测装置 | 装置离线超 8 小时，需尽快恢复数据传输
21 | A21 | 数据中心专用变电站 | 变电设备 | 110 | XX 市数据产业园 | 正常 | 2025-09-28 | 14:15 | 28 | 180 | 110000 | 0.3 | 49.8 | 0 | 无 | 双电源切换试验合格，保障数据中心不间断供电
22 | A22 | 郊区配电线路 | 配电线路 | 10 | XX 市郊区 | 正常 | 2025-09-28 | 14:30 | 24 | 80 | 10000 | 0.5 | 50 | 0 | 无 | 台区改造后，电压质量显著提升
23 | A23 | 垃圾焚烧电站发电机 | 发电设备 | 35 | XX 市环保产业园 | 正常 | 2025-09-28 | 14:45 | 30 | 105 | 35000 | 0.4 | 50.1 | 0 | 无 | 机组运行平稳，废气处理达标
24 | A24 | 高铁站配电所 | 配电设备 | 35 | XX 市高铁站 | 正常 | 2025-09-28 | 15:00 | 27 | 170 | 35000 | 0.6 | 50 | 0 | 无 | 高铁高峰时段用电保障到位，无电压波动
25 | A25 | 南区输电线路 | 输电线路 | 110 | XX 市南区 - 中区 | 异常 | 2025-09-28 | 15:15 | 25 | 135 | 110000 | 0.8 | 50 | 1006 | 紧固线路金具 | 无人机巡检发现 2 处金具松动，需带电作业处理
26 | A26 | 化工园变电站 | 变电设备 | 220 | XX 市化工园区 | 正常 | 2025-09-28 | 15:30 | 29 | 220 | 220000 | 0.2 | 49.9 | 0 | 无 | 设备防腐处理完好，适应化工园区环境
27 | A27 | 社区配电房 | 配电设备 | 10 | XX 市居民社区 | 正常 | 2025-09-28 | 15:45 | 26 | 140 | 10000 | 0.5 | 50.1 | 0 | 无 | 居民傍晚用电高峰前，设备预热正常
28 | A28 | 山区输电线路 | 输电线路 | 35 | XX 市城区 - 山区 | 正常 | 2025-09-28 | 16:00 | 22 | 75 | 35000 | 0.6 | 50 | 0 | 无 | 山区气候稳定，无地质灾害影响线路
29 | A29 | 医院专用变电站 | 变电设备 | 110 | XX 市三甲医院 | 正常 | 2025-09-28 | 16:15 | 27 | 190 | 110000 | 0.3 | 50 | 0 | 无 | 医疗设备专用回路供电稳定，备用电源就绪
30 | A30 | 新区配电开关站 | 配电设备 | 35 | XX 市新城区 | 异常 | 2025-09-28 | 16:30 | 32 | 210 | 35000 | 1.3 | 50.1 | 1007 | 排查负荷过载原因 | 新区建设施工用电激增，需临时增容